## No Variations
Description | LibRef | Quantity | Case/Package | Category | Pricing 1 | Stock 1 | Designator
Capacitor; Alum Electrolytic; Cap 10 uF; Tol 20%; Vol-Rtg 16 VDC; SMT; 4x5.5; Cut Tape | EEE-1CA100SR | 4 | Radial | Aluminum Electrolytic Capacitors | 1=0,30000, 10=0,20600, 50=0,13700, 100=0,11650, 500=0,08224, 1000=0,07197 (USD) |  | C1, C2, C3, C6
KEMET - C0603C154K4RACTU - CAP, 0.15µF, 16V, 10%, X7R, 0603 | C0603C154K4RACTU | 1 | 0603 | Ceramic Capacitors | 1=0,15000, 10=0,11000, 50=0,06220, 100=0,05150, 500=0,03612, 1000=0,02991 (USD) | 19808 | C4
PANASONIC - EEEFK1C101P - CAP, 100µF, 16V, RADIAL, SMD REEL | EEEFK1C101P | 2 | Radial | Aluminum Electrolytic Capacitors | 1=0,49000, 10=0,33700, 50=0,23580, 100=0,20220, 500=0,15162 (USD) | 16 | C5, C8
PANASONIC - EEEFK1C471P - SMD Aluminum Electrolytic Capacitor, Radial Can - SMD, 470 µF, 16 V, FK Series, 2000 hours @ 105°C | EEEFK1C471P | 1 | Radial | Aluminum Electrolytic Capacitors | 1=0,83000, 10=0,58700, 50=0,44340, 100=0,38630 (USD) | 3207 | C7
Cap Ceramic 2.2uF 450V X6S 10% SMD 2220 105C Blister Plastic T/R | C5750X6S2W225K250KA | 1 | 2220 | Ceramic Capacitors | 1=3,32000, 10=2,68800, 50=2,34600, 100=2,05280 (USD) |  | C9
CAP CER 0.033UF 630V X7R 1206 | CGA5L4X7R2J333M160AA | 1 | 1206 | Ceramic Capacitors | 1=0,43000, 10=0,29700, 50=0,20800, 100=0,17820, 500=0,13364, 1000=0,11286 (USD) | 2000 | C10
Diode Ultra Fast Recovery Rectifier 100 Volt 0.3A 2-Pin DO-3 | 1N4148 | 2 | DO-35 | Integrated Circuits (ICs) | 1=0,10000, 10=0,07100, 100=0,03870, 500=0,02378, 1000=0,01622, 2000=0,01379, 5000=0,01243, 10000=0,01081, 50000=0,00893 (USD) | 316896 | D1, D2
FAIRCHILD SEMICONDUCTOR 1N4742A Zener Single Diode, 12 V, 1 W, DO-41, 5 %, 2 Pins, 200 C | 1N4742A | 1 | DO-41-2 | Zener Diodes | 1=0,31000, 10=0,25100, 100=0,13290, 500=0,08744, 1000=0,05947, 2000=0,05364, 5000=0,04664, 10000=0,03964, 50000=0,03850 (USD) | 26854 | D3
Diode, Standard; 1A; 1000V; DO-41; Cut-Tape | 1N4007-E3/54 | 4 | DO-41-2 | Rectifier Diodes | 1=0,23000, 10=0,20900, 100=0,11400, 500=0,07018, 1000=0,04785, 2000=0,04067 (USD) |  | D4, D5, D6, D7
LM358DR2G, Dual Op Amp, 5 - 28 V, 8-PinSOIC | LM358DR2G | 1 | SOIC | Amplifiers - Op Amps, Buffer, Instrumentation | 1=0,44000, 10=0,33500, 25=0,30200, 100=0,20870, 250=0,17572, 500=0,14276, 1000=0,10982 (USD) | 34081 | DA1
MIC COND ANALOG OMNI -38DB | POM-2738P-R | 1 |  | Microphones | 1=2,06000, 10=1,71100, 25=1,58120, 50=1,48720, 100=1,39620, 500=1,19848, 1000=1,17040 (USD) | 1303 | MC1
NTE ELECTRONICS - 2N2222A - BIPOLAR TRANSISTOR, NPN, 40V, TO-18 | 2N2222A | 1 | TO-18 | BJTs |  |  | Q1
RES SMD 10K OHM 1% 1/8W 0805 | RC0805FR-0710KL | 1 | 0805 | Chip SMD Resistors | 1=0,10000, 10=0,04200, 100=0,01690, 1000=0,00759, 2500=0,00659 (USD) | 7903597 | R1
Res Thick Film 0805 100K Ohm 1% 0.125W(1/8W) +/-100ppm/ßC Pad SMD Automotive T/R | CRCW0805100KFKEA | 6 | 0805 | Chip SMD Resistors | 1=0,10000, 10=0,06500, 100=0,02660, 1000=0,01195, 2500=0,01037 (USD) | 57882 | R2, R3, R7, R8, R9, R10
Resistor Trimmer 100k Ohm 20% 1/8 Watt 1 Turn 1.93mm Surface Mount Embossed Tape and Reel | 3313J-1-104E | 1 |  | Variable Resistors and Potentiometers | 1=1,82000, 10=1,59500, 25=1,43000, 50=1,37500, 100=1,32000, 250=1,26500, 500=1,04500 (USD) | 14309 | R4
VISHAY - CRCW08051M00FKEB - RES, THICK FILM, 1M, 1%, 0.125W, 0805, REEL | CRCW08051M00FKEB | 3 | 0805 | Chip SMD Resistors | 1=0,10000, 10=0,06500, 100=0,02660, 1000=0,01195, 2500=0,01037, 5000=0,00857 (USD) | 416 | R5, R11, R12
VISHAY - CRCW0805150RJNEA - SMD Chip Resistor, 0805 [2012 Metric], 150 ohm, CRCW e3 Series, 150 V, Thick Film, 125 mW | CRCW0805150RJNEA | 1 | 0805 | Chip SMD Resistors | 1=0,10000, 10=0,04200, 100=0,01700, 1000=0,00762, 2500=0,00661 (USD) | 5014 | R6
RES SMD 39 OHM 5% 1W 2512 | AC2512JK-0739RL | 1 | 2512 | Chip SMD Resistors | 1=0,44000, 10=0,33700, 100=0,14160, 1000=0,07811 (USD) | 3260 | R13
Thick Film Resistors - SMD 1/2watt 330ohms 1% | CRCW1210330RFKEA | 1 | 1210 | Chip SMD Resistors | 1=0,25000, 10=0,21500, 100=0,08410, 1000=0,03519, 2500=0,03226 (USD) | 82662 | R14
RES SMD 360 OHM 5% 1/4W 1206 | CRCW1206360RJNEA | 2 | 1206 | Chip SMD Resistors | 1=0,10000, 10=0,07600, 100=0,03080, 1000=0,01384, 2500=0,01201 (USD) | 9504 | R15, R16
OPTO, MOC3020 | MOC3020 | 1 | PDIP | Optocouplers | 1=0,62000, 10=0,40600, 100=0,26880, 1000=0,20750, 2000=0,18750, 5000=0,17500, 10000=0,16875, 25000=0,16625 (USD) | 2266 | U1
TRIAC 800V 16A TO220AB | BT139-800,127 | 1 | TO-220AB | TRIACs | 1=0,96000, 10=0,86000, 25=0,81600, 100=0,67040, 500=0,55384, 1000=0,43725, 2500=0,41250 (USD) | 3915 | U2